## GPIO
Name | Port | Pin | Mode |  | OutputType |  | OutputSpeed |  | Pull |  | OutputInit |  | AltFn |  | Definitions | Map | Global variables
PX_GPIO_DBG_UART2_TX | A | 2 | PX_GPIO_MODE_AF | 3 | PX_GPIO_OTYPE_PP | 2 | PX_GPIO_OSPEED_LO | 2 | PX_GPIO_PULL_NO | 1 | PX_GPIO_OUT_INIT_HI | 3 | PX_GPIO_AF_4 | 6 | #define PX_GPIO_DBG_UART2_TX PX_GPIO(A, 2, PX_GPIO_MODE_AF, PX_GPIO_OTYPE_PP, PX_GPIO_OSPEED_LO, PX_GPIO_PULL_NO, PX_GPIO_OUT_INIT_HI, PX_GPIO_AF_4) | #define PX_GPIO_A2 PX_GPIO_DBG_UART2_TX | static const px_gpio_handle_t px_gpio_dbg_uart2_tx = {PX_GPIO_DBG_UART2_TX};
PX_GPIO_DBG_UART2_RX | A | 3 | PX_GPIO_MODE_AF | 3 | PX_GPIO_OTYPE_NA | 1 | PX_GPIO_OSPEED_NA | 1 | PX_GPIO_PULL_UP | 2 | PX_GPIO_OUT_INIT_NA | 1 | PX_GPIO_AF_4 | 6 | #define PX_GPIO_DBG_UART2_RX PX_GPIO(A, 3, PX_GPIO_MODE_AF, PX_GPIO_OTYPE_NA, PX_GPIO_OSPEED_NA, PX_GPIO_PULL_UP, PX_GPIO_OUT_INIT_NA, PX_GPIO_AF_4) | #define PX_GPIO_A3 PX_GPIO_DBG_UART2_RX | static const px_gpio_handle_t px_gpio_dbg_uart2_rx = {PX_GPIO_DBG_UART2_RX};
PX_GPIO_LED_GRN | A | 5 | PX_GPIO_MODE_OUT | 2 | PX_GPIO_OTYPE_PP | 2 | PX_GPIO_OSPEED_LO | 2 | PX_GPIO_PULL_NO | 1 | PX_GPIO_OUT_INIT_LO | 2 | PX_GPIO_AF_NA | 1 | #define PX_GPIO_LED_GRN PX_GPIO(A, 5, PX_GPIO_MODE_OUT, PX_GPIO_OTYPE_PP, PX_GPIO_OSPEED_LO, PX_GPIO_PULL_NO, PX_GPIO_OUT_INIT_LO, PX_GPIO_AF_NA) | #define PX_GPIO_A5 PX_GPIO_LED_GRN | static const px_gpio_handle_t px_gpio_led_grn = {PX_GPIO_LED_GRN};
PX_GPIO_USBD_N | A | 11 | PX_GPIO_MODE_AF | 3 | PX_GPIO_OTYPE_PP | 2 | PX_GPIO_OSPEED_VH | 5 | PX_GPIO_PULL_NO | 1 | PX_GPIO_OUT_INIT_NA | 1 | PX_GPIO_AF_10 | 12 | #define PX_GPIO_USBD_N PX_GPIO(A, 11, PX_GPIO_MODE_AF, PX_GPIO_OTYPE_PP, PX_GPIO_OSPEED_VH, PX_GPIO_PULL_NO, PX_GPIO_OUT_INIT_NA, PX_GPIO_AF_10) | #define PX_GPIO_A11 PX_GPIO_USBD_N | static const px_gpio_handle_t px_gpio_usbd_n = {PX_GPIO_USBD_N};
PX_GPIO_USBD_P | A | 12 | PX_GPIO_MODE_AF | 3 | PX_GPIO_OTYPE_PP | 2 | PX_GPIO_OSPEED_VH | 5 | PX_GPIO_PULL_NO | 1 | PX_GPIO_OUT_INIT_NA | 1 | PX_GPIO_AF_10 | 12 | #define PX_GPIO_USBD_P PX_GPIO(A, 12, PX_GPIO_MODE_AF, PX_GPIO_OTYPE_PP, PX_GPIO_OSPEED_VH, PX_GPIO_PULL_NO, PX_GPIO_OUT_INIT_NA, PX_GPIO_AF_10) | #define PX_GPIO_A12 PX_GPIO_USBD_P | static const px_gpio_handle_t px_gpio_usbd_p = {PX_GPIO_USBD_P};
PX_GPIO_SWDIO | A | 13 | PX_GPIO_MODE_AF | 3 | PX_GPIO_OTYPE_NA | 1 | PX_GPIO_OSPEED_HI | 4 | PX_GPIO_PULL_UP | 2 | PX_GPIO_OUT_INIT_NA | 1 | PX_GPIO_AF_0 | 2 | #define PX_GPIO_SWDIO PX_GPIO(A, 13, PX_GPIO_MODE_AF, PX_GPIO_OTYPE_NA, PX_GPIO_OSPEED_HI, PX_GPIO_PULL_UP, PX_GPIO_OUT_INIT_NA, PX_GPIO_AF_0) | #define PX_GPIO_A13 PX_GPIO_SWDIO | static const px_gpio_handle_t px_gpio_swdio = {PX_GPIO_SWDIO};
PX_GPIO_SWDCK | A | 14 | PX_GPIO_MODE_AF | 3 | PX_GPIO_OTYPE_NA | 1 | PX_GPIO_OSPEED_NA | 1 | PX_GPIO_PULL_DN | 3 | PX_GPIO_OUT_INIT_NA | 1 | PX_GPIO_AF_0 | 2 | #define PX_GPIO_SWDCK PX_GPIO(A, 14, PX_GPIO_MODE_AF, PX_GPIO_OTYPE_NA, PX_GPIO_OSPEED_NA, PX_GPIO_PULL_DN, PX_GPIO_OUT_INIT_NA, PX_GPIO_AF_0) | #define PX_GPIO_A14 PX_GPIO_SWDCK | static const px_gpio_handle_t px_gpio_swdck = {PX_GPIO_SWDCK};
PX_GPIO_USB_SENSE | C | 0 | PX_GPIO_MODE_IN | 1 | PX_GPIO_OTYPE_NA | 1 | PX_GPIO_OSPEED_NA | 1 | PX_GPIO_PULL_NO | 1 | PX_GPIO_OUT_INIT_NA | 1 | PX_GPIO_AF_NA | 1 | #define PX_GPIO_USB_SENSE PX_GPIO(C, 0, PX_GPIO_MODE_IN, PX_GPIO_OTYPE_NA, PX_GPIO_OSPEED_NA, PX_GPIO_PULL_NO, PX_GPIO_OUT_INIT_NA, PX_GPIO_AF_NA) | #define PX_GPIO_C0 PX_GPIO_USB_SENSE | static const px_gpio_handle_t px_gpio_usb_sense = {PX_GPIO_USB_SENSE};
PX_GPIO_LED_BLUE | C | 9 | PX_GPIO_MODE_OUT | 2 | PX_GPIO_OTYPE_OD | 3 | PX_GPIO_OSPEED_LO | 2 | PX_GPIO_PULL_NO | 1 | PX_GPIO_OUT_INIT_HI | 3 | PX_GPIO_AF_NA | 1 | #define PX_GPIO_LED_BLUE PX_GPIO(C, 9, PX_GPIO_MODE_OUT, PX_GPIO_OTYPE_OD, PX_GPIO_OSPEED_LO, PX_GPIO_PULL_NO, PX_GPIO_OUT_INIT_HI, PX_GPIO_AF_NA) | #define PX_GPIO_C9 PX_GPIO_LED_BLUE | static const px_gpio_handle_t px_gpio_led_blue = {PX_GPIO_LED_BLUE};
PX_GPIO_BTN_BLUE | C | 13 | PX_GPIO_MODE_IN | 1 | PX_GPIO_OTYPE_NA | 1 | PX_GPIO_OSPEED_NA | 1 | PX_GPIO_PULL_UP | 2 | PX_GPIO_OUT_INIT_NA | 1 | PX_GPIO_AF_NA | 1 | #define PX_GPIO_BTN_BLUE PX_GPIO(C, 13, PX_GPIO_MODE_IN, PX_GPIO_OTYPE_NA, PX_GPIO_OSPEED_NA, PX_GPIO_PULL_UP, PX_GPIO_OUT_INIT_NA, PX_GPIO_AF_NA) | #define PX_GPIO_C13 PX_GPIO_BTN_BLUE | static const px_gpio_handle_t px_gpio_btn_blue = {PX_GPIO_BTN_BLUE};
PX_GPIO_OSC32_IN | C | 14 | PX_GPIO_MODE_ANA | 4 | PX_GPIO_OTYPE_NA | 1 | PX_GPIO_OSPEED_NA | 1 | PX_GPIO_PULL_NO | 1 | PX_GPIO_OUT_INIT_NA | 1 | PX_GPIO_AF_NA | 1 | #define PX_GPIO_OSC32_IN PX_GPIO(C, 14, PX_GPIO_MODE_ANA, PX_GPIO_OTYPE_NA, PX_GPIO_OSPEED_NA, PX_GPIO_PULL_NO, PX_GPIO_OUT_INIT_NA, PX_GPIO_AF_NA) | #define PX_GPIO_C14 PX_GPIO_OSC32_IN | static const px_gpio_handle_t px_gpio_osc32_in = {PX_GPIO_OSC32_IN};
PX_GPIO_OSC32_OUT | C | 15 | PX_GPIO_MODE_ANA | 4 | PX_GPIO_OTYPE_NA | 1 | PX_GPIO_OSPEED_NA | 1 | PX_GPIO_PULL_NO | 1 | PX_GPIO_OUT_INIT_NA | 1 | PX_GPIO_AF_NA | 1 | #define PX_GPIO_OSC32_OUT PX_GPIO(C, 15, PX_GPIO_MODE_ANA, PX_GPIO_OTYPE_NA, PX_GPIO_OSPEED_NA, PX_GPIO_PULL_NO, PX_GPIO_OUT_INIT_NA, PX_GPIO_AF_NA) | #define PX_GPIO_C15 PX_GPIO_OSC32_OUT | static const px_gpio_handle_t px_gpio_osc32_out = {PX_GPIO_OSC32_OUT};

## Options
Mode |  | OutputType |  | OutputSpeed |  | Pull |  | OutputInit |  | AltFn
PX_GPIO_MODE_IN | 1 | PX_GPIO_OTYPE_NA | 1 | PX_GPIO_OSPEED_NA | 1 | PX_GPIO_PULL_NO | 1 | PX_GPIO_OUT_INIT_NA | 1 | PX_GPIO_AF_NA | 1
PX_GPIO_MODE_OUT | 2 | PX_GPIO_OTYPE_PP | 2 | PX_GPIO_OSPEED_LO | 2 | PX_GPIO_PULL_UP | 2 | PX_GPIO_OUT_INIT_LO | 2 | PX_GPIO_AF_0 | 2
PX_GPIO_MODE_AF | 3 | PX_GPIO_OTYPE_OD | 3 | PX_GPIO_OSPEED_MD | 3 | PX_GPIO_PULL_DN | 3 | PX_GPIO_OUT_INIT_HI | 3 | PX_GPIO_AF_1 | 3
PX_GPIO_MODE_ANA | 4 |  |  | PX_GPIO_OSPEED_HI | 4 |  |  |  |  | PX_GPIO_AF_2 | 4
|  |  |  | PX_GPIO_OSPEED_VH | 5 |  |  |  |  | PX_GPIO_AF_3 | 5
[10 empty] | PX_GPIO_AF_4 | 6
[10 empty] | PX_GPIO_AF_5 | 7
[10 empty] | PX_GPIO_AF_6 | 8
[10 empty] | PX_GPIO_AF_7 | 9